## Dimension de l'image
Outil permettant de déterminer la taille des images à produire dans Blender

Seules les cellules oranges doivent être modifiées
Les valeurs obtenues devront renseigner le fichier `paradonnées.yml`
La zone encadrée en rouge peut être copiée / collée dans le fichier YAML

Caractéristiques de l’image :				nomObjetDocumenté:
Résolution de l’image :	300	ppi		- nomDeLaVue:
Dimension du pixel( cm)	0,0085	cm		commentaire:
Echelle de documentation	1/	5000		parametresImage:
Résolution de surface (1 px = …)	423,403	mm		orientationImage:	Portrait / paysage ?
				echelleDocumentation:	1/5000
Définition du plus grand côté de l’image :				orthographicScale:	1100 x 855 m
Orthographic scale :	1100	m		dimensionsPixel:	2598 x 2019 px
Dimension (cm) :	22,00	cm		dimensionsCm:	22 x 17,1 cm
Dimension (px) :	2598	px		resolutionImage:	300 ppi
				dimensionPixel:	0,0085 cm
Définition du plus petit côté de l’image :				resolutionsurface:	1 pixel = 423,4026 mm
Dimension (px) :	2024	px		parametresCamera:
Orthographic scale :	855	m		clippingStart:
Dimension (cm) :	17,1	cm		clippingEnd:
Dimension finale (px) :	2019	px		positionX:
				positionY:
	x			positionZ:
	1 pixel =			rotationX:
				rotationY:
				rotationZ:

			Guide des échelles généralement employées :
			Territoire :	1/5000
			Architecture :	1/200
			Structures internes :	1/50
			Bloc orné :	1/20 ; 1/10 ; 1/5

## Dimension de l'image_2
Outil permettant de déterminer la taille des images à produire dans Blender

Seules les cellules oranges doivent être modifiées

La zone encadrée en rouge peut être copiée / collée dans un fichier YAML
Les cellules vertes permettent d’orienter correctement la caméra

DEPLACER CE FICHIER DANS				nomObjetDocumenté:	NOM
LA DESCRIPTION GEOMETRALE				definitionBoiteEnglobante:
				locationX:	0 m
Boite englobante				locationY:	0 m
Position de la boite englobante:				locationZ:	0 m
locationX:	0	m		rotationX:	0°
locationY:	0	m		rotationY:	0°
locationZ:	0	m		rotationZ:	0°
Rotation de la boite englobante:				dimensionX:	1 m
rotationX:	0	°		dimensionY:	1 m
rotationY:	0	°		dimensionZ:	1 m
rotationZ:	0	°		caracteristiquesImage:
Dimension de la boite englobante:				echelleDocumentation:	1/10
dimensionX:	1	m		resolutionImage:	254 ppi
dimensionY:	1	m		resolutionsurface:	1 pixel = 1 mm
dimensionZ:	1	m		- nomDeLaVue:	Cam-01
				commentaire:
Caractéristiques de l’image :				parametresImage:
Échelle de documentation :	1/	10		orthographicScale:	1 x 1 m
Résolution spatiale (1 px = …) :	1	mm		dimensionsCm:	10 x 10 cm
Résolution de l’image :	254	ppi		dimensionsPixel:	1000 x 1000 px
				parametresCamera:
				clippingStart:	0,001m
Dimensionnement :				clippingEnd:	1000m
Dimensions (en cm) :				rotationX:	0°
X	10,00	cm		rotationY:	0°
Y	10,00	cm		rotationZ:	0°
Z	10,00	cm		- nomDeLaVue:	Cam-02
				commentaire:
Dimensions (en pixel) :				parametresImage:
X	1000	px		orthographicScale:	1 x 1 m
Y	1000	px		dimensionsCm:	10 x 10 cm
Z	1000	px		dimensionsPixel:	1000 x 1000 px
				parametresCamera:
	1 pixel =	x		clippingStart:	0,001m
				clippingEnd:	1000m
				rotationX:	0°
				rotationY:	0°
				rotationZ:	90°
				- nomDeLaVue:	Cam-03
				commentaire:
				parametresImage:
				orthographicScale:	1 x 1 m
				dimensionsCm:	10 x 10 cm
				dimensionsPixel:	1000 x 1000 px
				parametresCamera:
				clippingStart:	0,001m
				clippingEnd:	1000m
				rotationX:	0°
				rotationY:	0°
				rotationZ:	180°
				- nomDeLaVue:	Cam-04
				commentaire:
				parametresImage:
				orthographicScale:	1 x 1 m
				dimensionsCm:	10 x 10 cm
				dimensionsPixel:	1000 x 1000 px
				parametresCamera:
				clippingStart:	0,001m
				clippingEnd:	1000m
				rotationX:	0°
				rotationY:	0°
				rotationZ:	270°
				- nomDeLaVue:	Cam-05
				commentaire:
				parametresImage:
				orthographicScale:	1 x 1 m
				dimensionsCm:	10 x 10 cm
				dimensionsPixel:	1000 x 1000 px
				parametresCamera:
				clippingStart:	0,001m
				clippingEnd:	1000m
				rotationX:	-90°
				rotationY:	0°
				rotationZ:	0°
				- nomDeLaVue:	Cam-06
				commentaire:
				parametresImage:
				orthographicScale:	1 x 1 m
				dimensionsCm:	10 x 10 cm
				dimensionsPixel:	1000 x 1000 px
				parametresCamera:
				clippingStart:	0,001m
				clippingEnd:	1000m
				rotationX:	90°
				rotationY:	0°
				rotationZ:	0°

			Guide des échelles généralement employées :
			Territoire :	1/5000 ; 1/10000
			Architecture :	1/200
			Structures internes :	1/50
			Bloc orné :	1/20 ; 1/10 ; 1/5